## Foglio1
|  | Tot. : | 240
Descrizione | n. pezzi | prezzo un | Tot
Profilo a "C" carro | 2 | 15 | 30
Guide HRC20 con 4 slitte | 2 | 35 | 70
0
0
Tubo mandrino diametro 30x20 | 1 | 15 | 15
Cuscinetto radiale Din 28 | 2 | 6 | 12
Cuscienetto assiale Din 35 | 2 | 6 | 12
Cuscinetto radiale Din 30 | 1 | 9 | 9
Cuscientto radiale Din 10 | 2 | 4 | 8
Cuscienetto assiale Din 10 | 2 | 6 | 12
Mandrino d 100 3 griffe | 1 | 72 | 72
Flangia albero Mandrino | 1 | 0 | 0
| 1 | 0 | 0
| 1 | 0 | 0
| 1 | 0 | 0
| 1 | 0 | 0
| 1 | 0 | 0
| 1 | 0 | 0
| 1 | 0 | 0
| 1 | 0 | 0
| 1 | 0 | 0
| 1 | 0 | 0
| 1 | 0 | 0
| 1 | 0 | 0
| 1 | 0 | 0
| 1 | 0 | 0
| 1 | 0 | 0
| 1 | 0 | 0
| 1 | 0 | 0
| 1 | 0 | 0
| 1 | 0 | 0

## Imp-Stepper
|  | Impulsi Motore |  | 200
|  | Divisore Driver |  | 1
|  | Impulsi Giro Motore |  | 200
Motore
Velocità | Passo |  | Giri motore |  | Impulsi | Frequenza | Giri | Giri al
mm/min | Vite | [5 empty] | n/min | sec
1000 | mm
[7 empty] | 50 | 0.83333
200 | 10 |  | 50 |  | 10000 | 166.6667
50 | 10 |  | 50 |  | 10000 | 166.6667
MORE NEMA 34 A 30 V CORRENTE DRIVER 3,3A
SCALA IN CNC 200
RAPPORO IMPULSI | MAX SPEED
IMPULSI
1 | 400
2 | 700
4 | 3200
8 | 8000
SCALA SW 800
DRIVER 8
VELOCIA 100 MM/MIN
51GIRI MOTORE IN 60 SEC
SCALA SW 1600
DRIVER 8
VELOCIA 100 MM/MIN
100GIRI MOTORE IN 60 SEC
SCALA SW 160
DRIVER 8
VELOCIA 100 MM/MIN
10GIRI MOTORE IN 60 SEC

## Foglio2
Riduttore filettatura
Ingranaggio Mandrino | 56 | [6 empty] | PASSO
CALCOLAT
Passo | A | B | C | D | E | F | RIDUZIONE |  |  | 56
TOTALE
0.2 | 84 | 24 | 72 | 22 | 96 | -
| 1.5 |  | 3 |  | 4.3636 |  | 19.6364 | 0.2037 |  | 22
0.25 | 84 | 30 | 80 | 24 | 96 | - |  |  |  | 24
| 1.5 |  | 2.6667 |  | 4 |  | 16 | 0.25 |  | 30
0.5 | 84 | 30 | 60 | 30 | - | 80 |  |  |  | 40
| 1.5 |  | 2 |  |  | 2.6667 | 8 | 0.5 | 5.3333 | 42
0.75 | 82 | 40 | 80 | 60 |  | 72 |  |  |  | 50
| 1.4643 |  | 2 |  |  | 1.8 | 5.2714 | 0.75881 |  | 60
0.8 | 84 | 30 | 60 | 42 | - | 70
| 1.5 |  | 2 |  |  | 1.6667 | 5 | 0.8 |  | 70
1 | 84 | 30 | - | 60 | - | 80 |  |  |  | 72
| 1.5 |  |  |  |  | 2.6667 | 4 | 1 |  | 80
1.25 | 89 | 30 | 60 | 60 | - | 60 |  |  |  | 82
| 1.5893 |  | 2 |  |  | 1 | 3.1786 | 1.2584 |  | 83
1.5 | 84 | 40 | 40 | 60 | - | 72 |  |  |  | 84
| 1.5 |  | 1 |  |  | 1.8 | 2.7 | 1.4815 |  | 96
1.75 | 80 | 50 | - | 72 | - | 80
| 1.4286 |  |  |  |  | 1.6 | 2.2857 | 1.75
2 | 84 | 60 | - | 50 | - | 80
| 1.5 |  |  |  |  | 1.3333 | 2 | 2
2.25 | 82 | 60 | 60 | 50 | - | 72
| 1.4643 |  | 1 |  |  | 1.2 | 1.7571 | 2.2764
2.5 | 72 | 40 | 40 | 60 | - | 50
| 1.2857 |  |  |  |  | 1.25 | 1.6071 | 2.4889